## 2.6.3.7.3 Dynamisk stabiliserin
Strækning BTR nr |  | Strækning navn
Mastenr | Spor (H,V, enkelt, nr) |  | På perron er krav til hældning ±5 mm/m i alle retninger
Møtrikker ved fodplade |  | Ѵ / -
Vinkel-drejning i plan |  | +1° / -1°
Hældning vinkelret mod spor, fri strækning |  | 0 /- 10 mm/m
Hældning parallelt med spor , fri strækning |  | ± 10 mm/m
Hældning alle retninger, på perron |  | ± 5 mm/m
Galgemast belastet |  | Ѵ / -
Bemærkninger/afvigelser
Bom mod referencespor
Samling mast-bom, tilspændingsmoment |  | 180-200 Nm
Samlingssplitter | Enkeltstag | Ѵ / -
| Øverste dobbeltstag | Ѵ / -
Kontramøtrikker på U-bøjle | Enkeltstag | Ѵ / -
| Øverste dobbeltstag | Ѵ / -
Sikringssplitter | Nederste dobbeltstag | Ѵ / -
Kontramøtrikker på U-bøjle nederste dobbeltstag |  | Ѵ / -
Pilhøjde på bom |  | Ѵ / -
Bom væk fra referencespor
Samling mast-bom, tilspændingsmoment |  | 180-200 Nm
Samlingssplitter | Enkeltstag | Ѵ / -
| Øverste dobbeltstag | Ѵ / -
Kontramøtrikker på U-bøjle | Enkeltstag | Ѵ / -
| Øverste dobbeltstag | Ѵ / -
Sikringssplitter | Nederste dobbeltstag | Ѵ / -
Kontramøtrikker på U-bøjle nederste dobbeltstag |  | Ѵ / -
Pilhøjde på bom |  | Ѵ / -
Entreprenør |  | Dato og underskrift:
Fagtilsynet har gennemgået de fremlagte data og kontrolleret, at de ligger inden for de i projektet fastsatte tolerancer |  | Dato og underskrift:
Dato og underskrift:
Dato og underskrift: